## Sheet1
舟山绿城医院各类会议一体机及信息交互屏采购清单
屏幕类型 | 参数内容 | 数量
110寸电视机 | 1、屏幕尺寸（对角线）≥110英寸，显示比例16：9，分辨率3840x2160 2、整机尺寸：长≤2600mm，高≤1630mm 3、整机内置一体化音响，杜比全景声 4、整机内置双频双通道WIFI 5、可视角度≥160° 6、内存≥8G DDR4；硬盘≥128G固态硬盘配置、内置双WIFI：IEEE 802.11b/g/n标准；内置网卡：10M/100M/1000M 7、安装方式：壁挂 | 1
55寸会议一体屏 | 1、屏幕尺寸（对角线）≥55英寸，显示比例16：9，分辨率3840x2160，刷新率120Hz 2、整机内置一体化音响 3、整机内置双频双通道WIFI 4、触控响应时间：首点响应时间速度≤4ms，连续点响应时间≤2ms，书写响应速度≤8ms 5、定位精度：±1mm 6、实现windows和Android系统同时上网 7、OPS电脑处理器≥Intel Core i5，内存≥8G DDR4；硬盘≥256G固态硬盘配置、内置双WIFI：IEEE 802.11b/g/n标准；内置网卡：10M/100M/1000M 8、安装方式：壁挂 | 4
75寸会议一体屏 | 1、屏幕尺寸（对角线）≥75英寸，显示比例16：9，分辨率3840x2160 2、整机内置一体化音响 3、整机内置双频双通道WIFI 4、触控响应时间：首点响应时间速度≤4ms，连续点响应时间≤2ms，书写响应速度≤8ms 5、定位精度：±1mm 6、实现windows和Android系统同时上网 7、OPS电脑处理器≥Intel Core i5，内存≥8G DDR4；硬盘≥256G固态硬盘配置、内置双WIFI：IEEE 802.11b/g/n标准；内置网卡：10M/100M/1000M 8、安装方式：壁挂 | 1
75寸会议一体屏 | 1、屏幕尺寸（对角线）≥75英寸，显示比例16：9，分辨率3840x2160 2、整机内置一体化音响 3、整机内置双频双通道WIFI 4、触控响应时间：首点响应时间速度≤4ms，连续点响应时间≤2ms，书写响应速度≤8ms 5、定位精度：±1mm 6、实现windows和Android系统同时上网 7、OPS电脑处理器≥Intel Core i5，内存≥8G DDR4；硬盘≥256G固态硬盘配置、内置双WIFI：IEEE 802.11b/g/n标准；内置网卡：10M/100M/1000M 8、安装方式：移动支架 | 6
85寸会议一体屏 | 1、屏幕尺寸（对角线）≥85英寸，显示比例16：9，分辨率3840x2160 2、整机内置一体化音响 3、整机内置双频双通道WIFI 4、触控响应时间：首点响应时间速度≤4ms，连续点响应时间≤2ms，书写响应速度≤8ms 5、定位精度：±1mm 6、实现windows和Android系统同时上网 7、OPS电脑处理器≥Intel Core i5，内存≥8G DDR4；硬盘≥256G固态硬盘配置、内置双WIFI：IEEE 802.11b/g/n标准；内置网卡：10M/100M/1000M 8、安装方式：移动支架 | 1
55寸宣教屏 | 毕威泰克，B2-005-B550-FZ | 1
85寸宣教屏 | 毕威泰克，B2-005-B850A-PE | 1
55寸护理大屏 | 毕威泰克，B2-005-A550C | 3